## UKT
Projekts
LĀČA DĀRZA INFRASTRUKTŪRAS ATTĪSTĪBA, TĀ IZMANTOŠANAS UZLABOŠANA UN SAKĀRTOŠANA BRĪVĪBAS IELĀ 52, BALVOS
| Sadaļa : UKT |  | Materiālu un iekārtu specifikācija
| Korekcija : |  |  |  |  | Datums:21/07/2018
Nr. | Nosaukums | Mērvienība | Izmērs, mm | Tips | Skaits | Ražotājs
SADZĪVES KANALIZĀCIJA K1
1 | Kanalizācijas PP plastmasas caurule ar fasondaļām slapjā gruntī; H līdz 2,0 m | t.m. | 110 | SN8 | 10 | "Wavin" vai analogs
2 | Kanalizācijas PP plastmasas caurule ar fasondaļām slapjā gruntī; H līdz 2,0 m | t.m. | 160 | SN8 | 100 | "Wavin" vai analogs
3 | Kanalizācijas PP plastmasas caurule ar fasondaļām slapjā gruntī; H līdz 2,0 m | t.m. | 200 | SN8 | 40 | "Wavin" vai analogs
4 | Pievienojums pie esošiem tīkliem d160x200 pārbūvējamajā akā | viet | 160x200 |  | 2
5 | Pievienojums pie esošiem tīkliem d200x200 pārbūvējamajā akā | viet | 200x200 |  | 1
6 | Pievienojums pie esošiem tīkliem d200x200 esošajā akā | viet | 200x200 |  | 1
7 | Aka no saliekamiem dz/betona elementiem ar rāmi un ķeta vāku (40t); slapjā gruntī; ar hidroizolāciju pilnā apjomā H līdz 2,5 m | kpl | 1000 |  | 9
8 | Smilts cauruļvadu pamatnes izveidošanai 10cm | m3 |  |  | 15 | L x 0,1 x 1,0
9 | Smilts cauruļvadu apbēršanas izveidošanai 30cm | m3 |  |  | 45 | L x 0,3 x 1,0
10 | Sķērsojums ar esošiem tīkliem/kabeļiem | viet |  |  | 4/3
11 | Bruģēta seguma demontāža un atjaunošana | m2 |  |  | 75
12 | Esošo cauruļvadu demontāža | t.m. |  |  | 10
LIETUS ŪDENS KANALIZĀCIJA K2
1 | 360° pilnībā perforēta PP plastmasas caurule ar fasondaļām slapjā gruntī H līdz 2,0 m | t.m. | 315 | SN8 | 30 | "Evopipes" vai analogs
2 | Ģeotekstīls perforētai caurulei | m2 |  |  | 45 | "Secutex" vai analogs
3 | Oļu slānis cauruļvada apbēršanai (izmērs 16 mm) | m3 |  |  | 50.7
4 | Aka no saliekamiem dz/betona elementiem ar rāmi un ķeta vāku (40t); slapjā gruntī; ar hidroizolāciju pilnā apjomā H līdz 2,5 m | kpl | 1000 |  | 2
5 | Pievienojums pie esošiem tīkliem d315x200 projektējamā akā | viet | 315x200 |  | 1
6 | Sķērsojums ar esošiem tīkliem/kabeļiem | viet |  |  | -/-
SAIMNIECĪSKAIS ŪDENSVADS Ū1
1 | Pievienojums pie esošiem tīkliem Dn50x50 esošajā akā | viet | 50x50 |  | 1
2 | Aizbīdnis Dn50 ar rokratu (pieslēguma akā) | kpl |  |  | 2 | "Hawle" vai analogs
3 | Aizbīdnis Dn25 ar pagarinatājkatu un ielas kapi | kpl |  |  | 1 | "Hawle" vai analogs
4 | Ūdensvada plastmasas caurule PE EM d32 ar fasondaļām slapjā gruntī H līdz 2,0 m | t.m. |  |  | 80 | "Wavin" vai analogs
5 | Ūdensvada plastmasas caurule PE EM d63 ar fasondaļām slapjā gruntī H līdz 2,0 m | t.m. |  |  | 130 | "Wavin" vai analogs
6 | Smilts cauruļvadu pamatnes izveidošanai 10cm | m3 |  |  | 21 | L x 0,1 x 1,0
7 | Smilts cauruļvadu apbēršanas izveidošanai 30cm | m3 |  |  | 63 | L x 0,3 x 1,0
8 | Sķērsojums ar esošiem tīkliem/kabeļiem | viet |  |  | 3/2
9 | Esošo cauruļvadu demontāža | t.m. |  |  | 125
DRENĀŽAS SISTĒMA DR1
1 | 360° pilnībā perforēta PP plastmasas caurule ar kokosšķiedras apvalku un fasondaļām slapjā gruntī H līdz 1,2 m | t.m. | 110 | SN8 | 1000 | "Evopipes" vai analogs
2 | Oļu slānis cauruļvada apbēršanai (izmērs 16 mm) | m3 |  |  | 250
3 | Ģeotekstīls tranšejas pārklāšanai | m2 |  |  | 2500
4 | Kanalizācijas skataka D 400 komplektā ar pamatni, augstuma regulēšanas cauruli, blīvgumiju, manžeti, teleskopu, vāku 40tn, rāmi; slapjā gruntī; H līdz 1,5 m | kpl | 400 |  | 6 | "Evopipes" vai analogs
5 | Pievienojums pie esošiem tīkliem d315x200 projektējamā akā | viet | 315x200 |  | 1
6 | Sķērsojums ar esošiem tīkliem/kabeļiem | viet |  |  | 3/5
7 | Esošo cauruļvadu demontāža | t.m. |  |  | 420