## 1_dala
Pielikums Nr.1.
Būvdarbi pirmsskolas izglītības iestādes "Ieviņa" drošības paaugstinašanai - teritorijas nožogojuma pārbūve
Būves nosaukums: Būvdarbi pirmsskolas izglītības iestādes "Ieviņa" drošības paaugstināšanai
Objekta nosaukums: Būvdarbi pirmsskolas izglītības iestādes "Ieviņa" drošības paaugstināšanai
Objekta adrese: Balvu iela 6, Kubuli, Kubulu pag., Balvu nov.,
Nr.p.k. | Būvdarbu nosaukums | Mērvienība | Daudzums
1 | Žoga stabu 60x40x2000 mm(Stabiņi ir cinkoti no iekšpuses un ārpuses (minimālais pārklājuma biezums – 275g/m2 no abām pusēm, saskaņā ar normu EN 10147, vakuumā uzklāts apakšējais slānis un pēc tam pārklāts ar poliestera pulveri (min. 60 mikroni), montāža iebetonējot, (bedrītes izmērs 300x300x50mm, smilts pabērums 250mm, betons 1:3 250 mm); žoga plastikāta cepurītes | gb | 34
2 | 3 D žoga paneļu montāža pie iebetonētajiem stabiem ar rūpnieciski izgatavotiem stiprinājumiem.Paneļa izmēri- 1530x2500 mm (pielaides augstumam +70/-30 mm) , žoga acs izmēri no 100x50 līdz 200x50 mm, stieples diametrs vismaz 4 mm, karsti cinkoti (min.40g/m²), pārklāti ar pulverkrāsu vai PVC metodi | gb | 30
3 | Vienviru paneļu vārtu komplektā ar stabiņiem, enģēm, slēdzamu slēdzeni un stiprinājumiem, Bērnu rokturi KIDLOC, 1000x1500 mm ( pielaides augstumam+70/-30 mm) montāža, karsti cinkoti (min.40g/m²), pārklāti ar pulverkrāsu vai PVC metodi | kpl. | 2
4 | Divviru paneļu vārtu komplektā ar stabiņiem, enģēm, slēdzamu slēdzeni un stiprinājumiem, 5000x1500 mm (pielaides augstumam+70/-30 mm) montāža, karsti cinkoti (min.40g/m²), pārklāti ar pulverkrāsu vai PVC metodi. Vērtnes fiksators | kpl. | 1
5 | Vienviru paneļu vārtu komplektā ar stabiņiem, enģēm, slēdzamu slēdzeni un stiprinājumiem, Bērnu rokturi KIDLOC, 1500x1500 mm ( pielaides augstumam+70/-30 mm) montāža, krāsa zaļa RAL 6005 vai analoga, karsti cinkoti (min.40g/m²), pārklāti ar pulverkrāsu vai PVC metodi | kpl. | 1
6 | Vecās sētas, vārtu un veco sētas stabu demontāža. | kpl. | 1